## Sheet1
断面 | 長さ(mm) | 単位質量(kg/m) | 数量 | 質量(kg)
□-300x300x12 | 3250 | 106 | 2 | 689
□-300x300x12 | 1500 | 106 | 2 | 318
□-300x300x12 | 5628 | 106 | 1 | 596.6
□-300x300x12 | 1500 | 106 | 1 | 159
FB-12x100 | 4100 | 9.42 | 4 | 154.5
FB-6x65 | 515 | 3.06 | 8 | 12.6
FB-6x65 | 415 | 3.06 | 8 | 10.2
FB-6x65 | 1115 | 3.06 | 4 | 13.6
計 |  |  |  | 1953.5